## Einzelformate
Bedarf Fugenmaterial |  | EINZELFORMATE
(1) Angaben zu Fugen und Fläche | Fugenbreite (mm): | 4
Bitte tragen Sie in die gelb hinterlegten Felder die Werte zur Fugenbreite, zur Steindicke und zur Gesamtfläche ein. | Steindicke (cm): | 8
| Fläche (m²): | 65
(2) Angaben zum Format | L (mm) | B (mm)
Bitte tragen Sie in die gelb hinterlegten Felder die Werte zur Größe der verlegten Pflastersteine oder Terrassenplatten ein. | STEINGRÖSSE
| 400 | 200
| Fläche | Kantenlänge
| (je Lage) | (m)
| 0.08 | 1.2
| 0.08 | 1.2
| Faktor je Lage | 6e-06
| Faktor je m² | 7.5e-05
(3) Bedarf (m³) | m³ je m² | 0.0024
| m³ gesamt | 0.156
(4) Mengen (kg) | Schüttdichte (kg/m³): | 1500
Bitte tragen Sie in das gelb hinterlegte Feld die Schüttdichte des Füllmaterials ein, um den Bedarf in kg umzurechnen. | kg gesamt | 234
| Anzahl Säcke á 25 kg | 10
Die errechneten Mengen sind theoretisch ermittelte Näherungswerte. Abweichungen z. B. infolge schwankender Fugenbreiten sind möglich.
Bei Fragen wenden Sie sich gerne jederzeit an unseren Kundenservice. Telefon: 02622/707-707, E-Mail: info@kann.de Wir nehmen uns gerne Zeit für Sie!
www.kann.de/fuge

## Kombinierte Lagen
Bedarf Fugenmaterial |  |  | KOMBINIERTE LAGEN
(1) Angaben zu Fugen und Fläche | Fugenbreite (mm): | 4
Bitte tragen Sie in die gelb hinterlegten Felder die Werte zur Fugenbreite, zur Steindicke und zur Gesamtfläche ein. | Steindicke (cm): | 8
| Fläche (m²): | 65
(2) Angaben zum Format | L (mm) | B (mm) | Anzahl (St) | Fläche | Kantenlänge
Bitte tragen Sie in die gelb hinterlegten Felder die im Verlegeverband enthaltenen Steingrößen und die jeweilige Anzahl der Steingrößen pro Verlegeeinheit ein. | STEINGRÖSSE |  |  | (je Lage) | (m)
| 200 | 200 | 2.78 | 0.1112 | 2.224
| 400 | 200 | 5.56 | 0.4448 | 6.672
| 400 | 400 | 2.78 | 0.4448 | 4.448
|  |  |  | 0 | 0
|  |  |  | 0 | 0
|  |  |  | 0 | 0
|  |  |  | 0 | 0
|  |  |  | 1.0008 | 13.344
|  |  |  | Faktor je Lage | 6.672e-05
|  |  |  | Faktor je m² | 6.6667e-05
(3) Bedarf (m³) |  | m³ je m² | 0.0021333
|  | m³ gesamt | 0.13867
(4) Mengen (kg) |  | Schüttdichte (kg/m³): | 1500
Bitte tragen Sie in das gelb hinterlegte Feld die Schüttdichte des Füllmaterials ein, um den Bedarf in kg umzurechnen. |  | kg gesamt | 208
|  | Anzahl Säcke á 25 kg | 9
Die errechneten Mengen sind theoretisch ermittelte Näherungswerte. Abweichungen z. B. infolge schwankender Fugenbreiten sind möglich.
Bei Fragen wenden Sie sich gerne jederzeit an unseren Kundenservice. Telefon: 02622/707-707, E-Mail: info@kann.de Wir nehmen uns gerne Zeit für Sie!
www.kann.de/fuge