## Einzelformate
Bedarf Fugenmaterial |  | EINZELFORMATE
(1) Angaben zu Fugen und Fläche | Fugenbreite (mm): | 4
Bitte tragen Sie in die gelb hinterlegten Felder die Werte zur Fugenbreite, zur Steindicke und zur Gesamtfläche ein. | Steindicke (cm): | 8
| Fläche (m²): | 65
(2) Angaben zum Format | L (mm) | B (mm)
Bitte tragen Sie in die gelb hinterlegten Felder die Werte zur Größe der verlegten Pflastersteine oder Terrassenplatten ein. | STEINGRÖSSE
| 400 | 200
| Fläche | Kantenlänge
| (je Lage) | (m)
| 0.08 | 1.2
| 0.08 | 1.2
| Faktor je Lage | 6e-06
| Faktor je m² | 7.5e-05
(3) Bedarf (m³) | m³ je m² | 0.0024
| m³ gesamt | 0.156
(4) Mengen (kg) | Schüttdichte (kg/m³): | 1700
| kg gesamt | 265.2
| Anzahl Säcke á 25 kg | 11
Die errechneten Mengen sind theoretisch ermittelte Näherungswerte. Abweichungen z. B. infolge schwankender Fugenbreiten sind möglich.

## Kombinierte Lagen
Bedarf Fugenmaterial |  |  | KOMBINIERTE LAGEN
(1) Angaben zu Fugen und Fläche | Fugenbreite (mm): | 4
Bitte tragen Sie in die gelb hinterlegten Felder die Werte zur Fugenbreite, zur Steindicke und zur Gesamtfläche ein. | Steindicke (cm): | 8
| Fläche (m²): | 65
(2) Angaben zum Format | L (mm) | B (mm) | Anzahl (St) | Fläche | Kantenlänge
Bitte tragen Sie in die gelb hinterlegten Felder die im Verlegeverband enthaltenen Steingrößen und die jeweilige Anzahl pro Verlegeeinheit ein. | STEINGRÖSSE |  |  | (je Lage) | (m)
| 400 | 200 | 1 | 0.08 | 1.2
|  |  |  | 0 | 0
|  |  |  | 0 | 0
|  |  |  | 0 | 0
|  |  |  | 0 | 0
|  |  |  | 0 | 0
|  |  |  | 0 | 0
|  |  |  | 0.08 | 1.2
|  |  |  | Faktor je Lage | 6e-06
|  |  |  | Faktor je m² | 7.5e-05
(3) Bedarf (m³) |  | m³ je m² | 0.0024
|  | m³ gesamt | 0.156
(4) Mengen (kg) |  | Schüttdichte (kg/m³): | 1700
|  | kg gesamt | 265.2
|  | Anzahl Säcke á 25 kg | 11
Die errechneten Mengen sind theoretisch ermittelte Näherungswerte. Abweichungen z. B. infolge schwankender Fugenbreiten sind möglich.